## Hoja 1
SMB010 | Ud |  | Secador de manos.
Secador de manos eléctrico, serie Airblade dB, modelo AB14 "DYSON", con acústica diseñada para reducir el nivel de ruido, filtro HEPA, alimentación monofásica a 230 V, potencia nominal 1600 W, motor digital Dyson, carcasa de policarbonato y ABS color gris, activación automática mediante infrarrojos, tiempo de secado de manos 10 segundos, velocidad de salida del aire 690 km/h, flujo de aire 35 litros/segundo, 661 mm de altura, 303 mm de anchura y 247 mm de fondo.
Código |  | Unidad |  | Descripción | Rendimiento | Precio unitario | Importe
1 |  |  |  | Materiales
mt31sdy010a |  | Ud |  | Secador de manos eléctrico, serie Airblade dB, modelo AB14 "DYSON", con acústica diseñada para reducir el nivel de ruido, filtro HEPA, alimentación monofásica a 230 V, potencia nominal 1600 W, motor digital Dyson, carcasa de policarbonato y ABS color gris, activación automática mediante infrarrojos, tiempo de secado de manos 10 segundos, velocidad de salida del aire 690 km/h, flujo de aire 35 litros/segundo, 661 mm de altura, 303 mm de anchura y 247 mm de fondo, con aditivo antimicrobiano en la carcasa y en la salida de aire, tasa de reducción bacteriana en la superficie externa y en el filtro de aire del 99,9%, placa posterior y soporte de montaje de acero galvanizado, protección IP 35, peso 8,2 kg, nivel sonoro 82 dB. | 1 | 1049 | 1049
[5 empty] | Subtotal materiales: |  | 1049
2 |  |  |  | Mano de obra
mo107 |  | h |  | Ayudante fontanero. | 0.252 | 16.4 | 4.13
[5 empty] | Subtotal mano de obra: |  | 4.13
3 |  |  |  | Costes directos complementarios
|  | % |  | Costes directos complementarios | 2 | 1053.13 | 21.06
Coste de mantenimiento decenal: 1.772,41€ en los primeros 10 años. |  |  |  |  | Costes directos (1+2+3): |  | 1074.19